## TEA Summary
CO2 Electroreduction (CO2RR) Techno-Economic Analysis (TEA) Summary
Electrocatalytic CO2 reduction to CO, HCOOH and C2H4 with KOH electrolyte.
1. Experimental Conditions & Scale-up
Parameter | Experimental (g) | Scale-up (kg/batch) | Annual (kg/y)
CO2 (Input) | 1 | 10000 | 74460000
H2O (Input) | 0.41 | 4100 | 30528600
KOH (Input) | 0.1 | 1000 | 7446
CO (Output) | 0.3 | 3000 | 22338000
HCOOH (Output) | 0.25 | 2500 | 18615000
C2H4 (Output) | 0.1 | 1000 | 7446000
2. Key Assumptions
Parameter | Value | Reference
Reaction time (1 Batch, h) | 1
Discount rate | 0.1 | Joule 5, 2479-2503 (2021)
Lifetime (years) | 20 | Joule 5, 2479-2503 (2021)
Capital recovery factor | 0.11746
Capacity factor | 0.85 | Nat Commun 12, 4679 (2021)
Scaling factor (CAPEX) | 0.6
CEPCI target | 2023 (800.8)
OSBL fraction of ISBL | 0.25
Maintenance (% of CAPEX) | 0.05
Operation (% of CAPEX) | 0.07
Batches / year | 7446 | 365×24×CF / batch_h
KOH recovery | 0.999
meta: Electricity_$_per_ton_per_y | 1716000
meta: Heat_$_per_ton_per_y | 310000
meta: Cooling Water_$_per_ton_per_y | 65000
meta: Specific energy (kWh/kg CO2) | 7
meta: Electricity ($/kWh) | 0.07
meta: Faradaic efficiency (CO) | 0.6
meta: Faradaic efficiency (C2H4) | 0.3
3. CAPEX Summary (Equipment + Installation)
Equipment Category | 1 ton feed ($/y) | 5 ton feed ($/y) | 10 ton feed ($/y)
CO2 Capture / Compression | 1550000 | 4071118.0968 | 6170661.1436
CO2RR Electrolyzer | 8200000 | 21537527.9961 | 32644787.9854
Gas-Liquid Separation | 1580000 | 4149913.931 | 6290093.2947
Product Distillation | 3150000 | 8273562.5839 | 12540375.8724
OSBL (25% of ISBL) | 3620000 | 9508030.6519 | 14411479.574
Total Equipment CAPEX | 18100000 | 47540153.2597 | 72057397.8702
Annualized Equipment CAPEX (×CRF) | 2126019.2084 | 5584048.5635 | 8463834.9159
Total Annualized CAPEX | 2126019.2084 | 5584048.5635 | 8463834.9159
4. OPEX Summary (Annual Operating Cost)
OPEX Category | 1 ton feed ($/y) | 5 ton feed ($/y) | 10 ton feed ($/y)
Feedstock - CO2 | 297840 | 1489200 | 2978400
Feedstock - H2O | 671.6292 | 3358.146 | 6716.292
Feedstock - KOH makeup | 744.6 | 3723 | 7446
Utility - Electricity | 1716000 | 8580000 | 17160000
Utility - Heat | 310000 | 1550000 | 3100000
Utility - Cooling Water | 65000 | 325000 | 650000
Distillation OPEX | 380000 | 1900000 | 3800000
Maintenance (% of CAPEX) | 905000 | 2377007.663 | 3602869.8935
Operation (% of CAPEX) | 1267000 | 3327810.7282 | 5044017.8509
Feedstock Total | 299256.2292 | 1496281.146 | 2992562.292
Utility Total | 2091000 | 10455000 | 20910000
Operation Total | 2552000 | 7604818.3912 | 12446887.7444
Total OPEX | 4942256.2292 | 19556099.5372 | 36349450.0364
5. Revenue (Annual)
Product | 1 ton feed ($/y) | 5 ton feed ($/y) | 10 ton feed ($/y) | Unit Price ($/kg)
CO | 1340280 | 6701400 | 13402800 | 0.6
HCOOH | 930750 | 4653750 | 9307500 | 0.5
C2H4 | 967980 | 4839900 | 9679800 | 1.3
Total Revenue | 3239010 | 16195050 | 32390100
6. Profitability Analysis
| 1 ton feed ($/y) | 5 ton feed ($/y) | 10 ton feed ($/y)
Total CAPEX (Annualized) | 2126019.2084 | 5584048.5635 | 8463834.9159
Total OPEX | 4942256.2292 | 19556099.5372 | 36349450.0364
Total Cost | 7068275.4376 | 25140148.1007 | 44813284.9523
Total Revenue | 3239010 | 16195050 | 32390100
Net Profit | -3829265.4376 | -8945098.1007 | -12423184.9523
7. MSP (Minimum Selling Price of HCOOH)
Scale | MSP ($/kg HCOOH)
1 ton feed / batch | 2.5571
5 ton feed / batch | 1.4611
10 ton feed / batch | 1.1674
8. Cost Breakdown (10 ton feed)
Category | Value ($/y) | Portion (%)
CAPEX (Annualized) | 8463834.9159 | 18.8869
Feedstock Cost | 2992562.292 | 6.6778
Utility Cost | 20910000 | 46.6603
Operation (Maint. + Oper. + extras) | 12446887.7444 | 27.775
Total | 44813284.9523 | 100
Revenue Breakdown (10 ton feed)
Product | Value ($/y) | Portion (%)
CO | 13402800 | 41.3793
HCOOH | 9307500 | 28.7356
C2H4 | 9679800 | 29.8851

## Process Detail
Material Flows
Component | Role | Lab (g/batch) | 10-ton (kg/batch) | 10-ton (kg/y) | Recovery
CO2 | input | 1 | 10000 | 74460000 | 0%
H2O | input | 0.41 | 4100 | 30528600 | 0%
KOH | input | 0.1 | 1000 | 7446 | 99.9%
CO | output | 0.3 | 3000 | 22338000 | 0%
HCOOH | output | 0.25 | 2500 | 18615000 | 0%
C2H4 | output | 0.1 | 1000 | 7446000 | 0%
Equipment List (Installed cost at largest scale)
Section | Equipment | Base cost ($) | Install. factor | CEPCI ref | Scaling exp. | Cost @ 10 ton ($)
CO2 Capture / Compression | CO2 compressor | 1200000 | 1 | 2023 | 0.6 | 4777286.0466
CO2 Capture / Compression | CO2 storage tank | 350000 | 1 | 2023 | 0.6 | 1393375.0969
CO2RR Electrolyzer | Cu-GDE electrolyzer stack | 6500000 | 1 | 2023 | 0.6 | 25876966.086
CO2RR Electrolyzer | Power conditioning | 1400000 | 1 | 2023 | 0.6 | 5573500.3877
CO2RR Electrolyzer | Cooling system | 300000 | 1 | 2023 | 0.6 | 1194321.5117
Gas-Liquid Separation | GLS package | 480000 | 1 | 2023 | 0.6 | 1910914.4187
Gas-Liquid Separation | PSA for CO purification | 1100000 | 1 | 2023 | 0.6 | 4379178.8761
Product Distillation | HCOOH distillation column | 850000 | 1 | 2023 | 0.6 | 3383910.9497
Product Distillation | C2H4 cryo-distillation | 2300000 | 1 | 2023 | 0.6 | 9156464.9227